## WIFI测试2
测试仪器：MT8860
测试机型： |  |  | 硬件版本：
测试人员/日期： |  |  | 软件版本：
NO. | Test Item(2412-2442-2472MHz) |  |  |  |  | Test Result
模式：802.11b(DSSS) |  | Spec | CH1 | CH7 | CH13
1 | Tx Power | 15±2dBm | 14.04 | 14.44 | 14.13
2 | EVM Peak | ≤35% | 12.69% | 12.9% | 12.92%
3 | Center Frenquency Error | ±60000Hz
4 | Chip clock error | ±25ppm | -2.7 | -2.7 | -2.9
5 | IQ Offset | ≤-15dB
6 | Rx sensitivity(LCD Off,Mid rang) | (1M)≤-89dBm | -92 | -92 | -92
|  | (11M)≤-82dBm | -84 | -84 | -84
7 | Power on/off Ramp | ±2us
8 | Maximum Input Level -20dBm | <8%
模式：802.11g(OFDM) |  | Spec | CH1 | CH7 | CH13
1 | Tx Power | 13±2dBm | 12.58 | 13.27 | 13.25
2 | EVM Peak | ≤-25dB | -31.98 | -35.93 | -35.56
3 | Center Frenquency Error | ±60000Hz
4 | Chip clock error | ±25ppm | 2.7 | 1.83 | 2.86
5 | IQ Offset | ≤-15dB
6 | Spectral flatness | N/A
7 | Rx sensitivity(LCD Off,PER<10%) | (6M)≤-86dBm | -88 | -88 | -88
|  | (54M)≤-69dBm | -70 | -70 | -70
8 | Maximum Input Level -20dBm | <10%
模式：802.11n(SISO) |  | Spec | CH1 | CH7 | CH13 | Test Result
1 | Tx Power | 12±2dBm | 11.95 | 12.51 | 12.31
2 | EVM Peak | ≤-28dB | -35.49 | -35.29 | -36.09
3 | Center Frenquency Error | ±6000Hz
4 | Chip clock error | ±25ppm | 4.4 | 2.48 | 4.9
5 | IQ Offset | ≤-20dB
6 | Spectral flatness | N/A
7 | Rx sensitivity(LCD Off,PER<10%) | (MCS0)≤-84dBm | -88 | -88 | -88
|  | (MCS7)≤-68dBm | -70 | -70 | -70
8 | Maximum Input Level -20dBm | <10%
NO. | Test Item(5180-5500-5745MHz) |  |  |  |  | Test Result
模式：802.11 a (OFDM) |  | Spec | CH36 | CH100 | CH149
1 | Tx Power | 11±2dBm | 10.56 | 10.49 | 10.88
2 | EVM Peak | ≤-25dB | -40.72 | -38.69 | -37.19
3 | Center Frenquency Error | ±60000Hz
4 | Chip clock error | ±25ppm | -1.14 | -7.9 | -1.58
5 | IQ Offset | ≤-15dB
6 | Transmit Spectrum Mask | In Mask
7 | Rx sensitivity(LCD Off,PER<10%) | (6M)≤-84dBm | -88 | -88 | -88
|  | (54M)≤-66dBm | -70 | -70 | -70
8 | Maximum Input Level -20dBm | <10%

## BT测试
测试仪器：8852
测试机型： |  | 硬件版本：
测试人员/测试日期： |  | 软件版本：
NO. | Spec(Bluetooth Class2.0) |  |  |  |  | Test Result
|  |  | CH0 | CH39 | CH78
1 | PGFSK Power | [0 10]dBm | 6.12 | 6.98 | 7.02
2 | ΔF1avg | [140 175]KHz | 158.2 | 159.2 | 157.6
3 | ΔF2avg | [115 175]KHz | 157.4 | 156.7 | 159.2
4 | ΔF2Max | ＞115KHz | 143.6 | 140.5 | 143.4
5 | ΔF2avg:ΔF1avg | ≥0.8 | 0.99 | 0.98 | 1.01
6 | Initial Carrier Frequency tolerance | ±75KHz | 0.6 | 0.1 | -0.1
7 | Sensitivity (LED On,DH1/3/5 BER＜0.1%) | ≤-80dBm | -86 | -86 | -86
8 | Sensitivity (LED Off,DH1/3/5 BER＜0.1%) | ≤-80dBm
9 | PDPSK Power(2-DH1) | [-4 1]dBm | 4.89 | 5.67 | 5.48
10 | Sensitivity(LED On,2-DH1/3/5 BER＜0.01%) | ≤-80dBm | -86 | -86 | -86
11 | Sensitivity(LED Off,2-DH1/3/5 BER＜0.01%) | ≤-80dBm
12 | PDPSK Power(3-DH1) | [-4 1]dBm | 5.1 | 5.88 | 5.67
13 | Sensitivity(LED On,3-DH1/3/5 BER＜0.01%) | ≤-75dBm | -80 | -80 | -80
14 | Sensitivity(LED Off,3-DH1/3/5 BER＜0.01%) | ≤-75dBm
Note on D11: 作者: 由公式计算